## Sheet1
2022年养护作业围蔽设施采购基本表
序号 | 材料名称 | 规格型号 | 单位 | 数量 | 单价 | 备注 | 图片
1 | 作业爆闪灯 | 太阳能，LED光源， 钢管立柱φ76mm*5mm*3500mm | 盏 | 13 |  | 太阳能红蓝一个体灯爆闪灯，双面4灯，外加一支立柱，立柱采用76管，2.0厚，底脚焊接十字稳固支撑脚防倾倒。
2 | 交通指挥旗 | / | 支 | 60 |  | 红色方旗，棉布面料。
3 | 警示带 | / | 卷 | 55 |  | 施工红白警示带，一卷不小于50米，
4 | 连杆 | 伸缩式（2m，3m）收缩后1.7米左右 | 条 | 600 |  | 塑料材质，杆身缠绕红色反光标识，两端安装套环，用以连接反光锥
5 | 交通锥 | 90cm，4kg，超工程级反光膜， | 个 | 1100 |  | 反光锥高90cm，使用带有“东城养护所”标识反光锥套，超工程级反光膜（透镜埋入式玻璃珠型结构），耐车辆碾压，碾压后回弹复原状况好，反光锥底座不宜过空，防止底座压裂。符合锥形交通路标（JT/T595-2004)、道路交通反光膜（GB/T18833-2012)等标准规范
6 | 交通锥 | 70cm,pvc，2.5kg，超工程级反光膜 | 个 | 4000 |  | 反光锥高70cm，使用带有“东城养护所”标识反光锥套，超工程级反光膜（透镜埋入式玻璃珠型结构），耐车辆碾压，碾压后回弹复原状况好，反光锥底座不宜过空，防止底座压裂。符合锥形交通路标（JT/T595-2004)、道路交通反光膜（GB/T18833-2012)等标准规范
7 | 交通锥锥套 | 70cm，超工程级反光膜 | 个 | 2000 |  | 配套70cm反光锥使用，带“东城养护所”标识，超工程级反光膜（透镜埋入式玻璃珠型结构），符合锥形交通路标（JT/T595-2004)、道路交通反光膜（GB/T18833-2012)等标准规范
8 | 交通锥锥套 | 90m，超工程级反光膜 | 个 | 400 |  | 配套90cm反光锥使用，带“东城养护所”标识，超工程级反光膜（透镜埋入式玻璃珠型结构），符合锥形交通路标（JT/T595-2004)、道路交通反光膜（GB/T18833-2012)等标准规范
9 | 梅花灯（含电池） | φ：17cm | 个 | 350
10 | 反光锥套胶水 | 15L/桶 | 桶 | 10
11 | 太阳能导向灯牌 | 1200*400mm | 个 | 23 |  | “A”字型（凳式）支架结构，支架型材与施工标识牌相同，太阳能供电，要求蓄电池充放电耐久性好。导向箭头面板上设有爆闪灯。
12 | “前方水浸车辆绕行”牌 | 1200mm*600mm，2mm厚标志板（铝板），超工程级反光膜，双脚支架30mm*30mm,2mm厚 | 套 | 14 |  | “A”字型（凳式）支架结构，外形外形尺寸：有副牌的，（如前方**米施工，上三角形，下长方形），总高度约155cm-160cm左右，宽约100-110cm，指示牌反光面高130cm左右，无副牌的，总高度约130-135cm左右，指示牌反光面高约100-110cm，其余相同。（以上高度为施工牌打开后的垂直高度）。标志牌下边缘距地面大于20cm以上。保持反光面中心高度在75-125cm之间。施工牌折叠铰接处、前后两支撑脚活动连接部位加强强度，标志板反光面全覆盖支架并加强固定点，防止脱落，不得使用上图所示方法进行固定。整体美观大方。符合道路交通标志标线（GB5768）、道路交通反光膜（GB/T18833-2012)、公路临时性交通标志（GB/T28651-2012)等标准规范要求。
13 | 改道标志（向左） | 600mm*1200mm，2mm厚标志板（铝板），超工程级反光膜;双脚支架30mm*30mm,2mm厚 | 套 | 4
14 | 改道标志（向右） | 600mm*1200mm，2mm厚标志板（铝板），超工程级反光膜;双脚支架30mm*30mm,2mm厚 | 套 | 4
15 | 作业点导向牌（中间向两边） | 600mm*1200mm，2mm厚标志板（铝板），超工程级反光膜;双脚支架30mm*30mm,2mm厚 | 套 | 6
16 | 作业点导向牌（向左） | 600mm*1200mm，2mm厚标志板（铝板），超工程级反光膜，双脚支架30mm*30mm,2mm厚 | 套 | 16
17 | 作业点导向牌（向右） | 600mm*1200mm，2mm厚标志板（铝板），超工程级反光膜，双脚支架30mm*30mm,2mm厚 | 套 | 6
18 | 前方施工标志1000m | 900*900*900mm，80*40cm，2mm厚标志板（铝板），超工程级反光膜;双脚支架30mm*30mm,2mm厚 | 套 | 4
19 | 前方施工标志500m | 900*900*900mm，80*40cm，2mm厚标志板（铝板），超工程级反光膜;双脚支架30mm*30mm,2mm厚 | 套 | 4
20 | 前方施工标志400m | 900*900*900mm，80*40mm，2mm厚标志板（铝板），超工程级反光膜，双脚支架30mm*30mm,2mm厚 | 套 | 5
21 | 前方施工标志300m | 900*900*900mm，80*40mm，2mm厚标志板（铝板），超工程级反光膜，双脚支架30mm*30mm,2mm厚 | 套 | 8
22 | 前方施工标志200m | 900*900*90mm，80*40cm，2mm厚标志板（铝板），超工程级反光膜;双脚支架30mm*30mm,2mm厚 | 套 | 9
23 | 施工长度500m | 900*900*900mm，80*40cm，2mm厚标志板（铝板），超工程级反光膜;双脚支架30mm*30mm,2mm厚 | 套 | 4
24 | 施工长度200m | 900*900*900mm，80*40mm，2mm厚标志板（铝板），超工程级反光膜，双脚支架30mm*30mm,2mm厚 | 套 | 6
25 | 施工长度100m | 900*900*900mm，80*40mm，2mm厚标志板（铝板），超工程级反光膜，双脚支架30mm*30mm,2mm厚 | 套 | 10
26 | 限速80标志牌（φ80cm） | Ф800mm，2mm厚标志板（铝板），超工程级反光膜;双脚支架30mm*30mm,2mm厚 | 套 | 6
27 | 限速60标志牌（φ80cm） | Ф800mm，2mm厚标志板（铝板），超工程级反光膜;双脚支架30mm*30mm,2mm厚 | 套 | 10
28 | 限速50标志牌（φ80cm） | Ф800mm，2mm厚标志板（铝板），超工程级反光膜;双脚支架30mm*30mm,2mm厚 | 套 | 4
29 | 限速40（φ80cm） | Ф800mm，2mm厚标志板（铝板），超工程级反光膜，双脚支架30mm*30mm,2mm厚 | 套 | 12
30 | 解除限速40（φ80cm） | Ф800mm，2mm厚标志板（铝板），超工程级反光膜，双脚支架30mm*30mm,2mm厚 | 套 | 6
31 | 限速30（φ80cm） | Ф800mm，2mm厚标志板（铝板），超工程级反光膜，双脚支架30mm*30mm,2mm厚 | 套 | 8
32 | 解除限速30（φ80cm） | Ф800mm，2mm厚标志板（铝板），超工程级反光膜，双脚支架30mm*30mm,2mm厚 | 套 | 8
33 | 限速20（φ80cm） | Ф800mm，2mm厚标志板（铝板），超工程级反光膜，双脚支架30mm*30mm,2mm厚 | 套 | 6
34 | 解除限速20（φ80cm） | Ф800mm，2mm厚标志板（铝板），超工程级反光膜，双脚支架30mm*30mm,2mm厚 | 套 | 6
35 | 车道数减少标志（5变4，左） | 600mm*800mm,2mm厚标志板（铝板），超工程级反光膜，双脚支架30mm*30mm,2mm厚 | 套 | 6
36 | 车道数减少标志（5变4，右） | 500mm*800mm，2mm厚标志板（铝板），超工程级反光膜，双脚支架30mm*30mm,2mm厚 | 套 | 6
37 | 车道数减少标志（4变3，左） | 600mm*800mm,2mm厚标志板（铝板），超工程级反光膜，双脚支架30mm*30mm,2mm厚 | 套 | 5
38 | 车道数减少标志（4变3，右） | 500mm*800mm，2mm厚标志板（铝板），超工程级反光膜，双脚支架30mm*30mm,2mm厚 | 套 | 5
39 | 车道数减少标志（3变2，左） | 600mm*800mm,2mm厚标志板（铝板），超工程级反光膜，双脚支架30mm*30mm,2mm厚 | 套 | 14
40 | 车道数减少标志（3变2，右） | 600mm*800mm，2mm厚标志板（铝板），超工程级反光膜，双脚支架30mm*30mm,2mm厚 | 套 | 11
41 | 车道数减少标志（2变1，左） | 500mm*800mm，2mm厚标志板（铝板），超工程级反光膜，双脚支架30mm*30mm,2mm厚 | 套 | 10
42 | 车道数减少标志（2变1，右） | 500mm*800mm，2mm厚标志板（铝板），超工程级反光膜，双脚支架30mm*30mm,2mm厚 | 套 | 10
43 | 注意交通引导人员标志 | 1200mm*600mm，2mm厚标志板（铝板），超工程级反光膜，双脚支架30mm*30mm,2mm厚 | 套 | 6
44 | 会车让行交通标志 | Ф800mm，2mm厚标志板（铝板），超工程级反光膜，双脚支架30mm*30mm,2mm厚 | 套 | 5
45 | 双向交通标志 | 900mm*900mm*900mm,2mm厚标志板（铝板），超工程级反光膜，双脚支架30mm*30mm,2mm厚 | 套 | 5
46 | 会车先行交通标志 | 900mm*900mm*900mm,2mm厚标志板（铝板），超工程级反光膜，双脚支架30mm*30mm,2mm厚 | 套 | 5
47 | 减速让行标志 | 900mm*900mm*900mm,2mm厚标志板（铝板），超工程级反光膜，双脚支架30mm*30mm,2mm厚 | 套 | 15
48 | 慢性标志 | 900mm*900mm*900mm,2mm厚标志板（铝板），超工程级反光膜，双脚支架30mm*30mm,2mm厚 | 套 | 15
49 | 移动性作业标志 | 900mm*900mm*900mm,2mm厚标志板（铝板），超工程级反光膜 | 套 | 4 |  | 只做三角牌，三角牌后设置可斜插指挥旗插口和可悬挂车辆后部的装置
50 | 路栏（新版） | 1600mm*1200mm,2mm厚标志板（铝板），超工程级反光膜，双脚支架30mm*30mm,2mm厚 | 套 | 6 |  | 路栏上端预留可插入梅花灯插口
51 | 红蓝肩灯 | 充电款 | 个 | 50
52 | 红蓝指挥棒 | 含电池 | 个 | 10
53 | 电池（7号） | / | 个 | 100
54 | 电池（5号） | / | 个 | 200
55 | 电池（1号） | / | 个 | 500
56 | 水马 | 滚塑，12.5kg,1500mm*800mm | 个 | 100
57 | 车身反光贴 | 3M | 卷 | 30
58 | 太阳能夜间警示灯车用磁吸 | 太阳能 | 个 | 270
59 | LED充电式照明灯 | 最高亮度工况下保持持续10小时以上照明，有磁吸功能 | 个 | 28
60 | 路面作业防闯入预警系统 | 配合反光锥围蔽使用，具有常态化灯光警示功能，在车辆闯入围蔽区时发出声光警报信号提醒作业人员，开启常态化警示灯情况下可工作近20小时。 | 套 | 11